## 压电电缆传感
Comment | Description | Designator | Footprint | LibRef | Quantity
红色 | 贴片LED | LED51 | LED 0805G | LED-SMD | 1
STM32F103C8T6 | STM32 ARM-based 32-bit MCU Performance Line with 64 kB Flash, 20 kB Internal RAM, -40 to +85癈 Temperature, 48-Pin LQFP, Tray | U3 | LQFP48_N | STM32F103C8T6 | 1
RT9013-33 | 稳压芯片 | U51 | SOT23-5 | RT9013-33 | 1
LM324 | 4运放 | U1 | SOP14_M | LM324 | 1
HDR-1X6 | 6P接插件 | JP14 | HDR2.54-M-LI-6P | Header 6 | 1
HDR-1X4 | 4P接插件 | JP11 | XH2.54-WI-4P | Header 4 | 1
HDR-1X4 | 4P接插件 | JP53 | HDR2.54-M-LI-4P | Header 4 | 1
HDR-1X2 | 2P接插件 | A_OUT1, D_OUT1, JP1, JP2 | XH2.54-WI-2P | Header 2 | 4
HDR-1X2 | 2P接插件 | JP13, JP15 | HDR2.54-LI-2P | Header 2 | 2
500K | 贴片电阻 | R1 | R 0805_L | R | 1
470nf | 贴片电容 | C1 | C 0805_L | C | 1
104 | 贴片电容 | C21, C22, C23, C24 | C 0805_L | C | 4
100UF | 贴片电解电容 | E3, E4 | CM B(4*5.4) | CE_SMD | 2
100K | 贴片电阻 | R7 | R 0805_L | R | 1
78xx | 线性稳压芯片 | V1 | TO252 | 78xx | 1
68pf | 贴片电容 | C2 | C 0805_L | C | 1
30K | 贴片电阻 | R3, R8 | R 0805_L | R | 2
22nf | 贴片电容 | C3, C4 | C 0805_L | C | 2
20K | 贴片电阻 | R9 | R 0805_L | R | 1
15K | 贴片电阻 | R6 | R 0805_L | R | 1
10uF/16V | 贴片钽电容 | C51, C53 | CD A(3216) | CT | 2
10uF | 贴片电解电容 | E2 | CM B(4*5.4) | CE_SMD | 1
10K | 单联电位器 | RP1 | 3296W | RP | 1
10K | 贴片电阻 | R00, R5 | R 0805_L | R | 2
8M | 贴片电容 | X1, X2 | C 1206_M | C | 2
3x6x5 | 3x6轻触开关 | SW1, SW2 | TSW SMD-3*6*2.5 | TSW 3x6 | 2
2.7K | 贴片电阻 | R51 | R 0805_L | R | 1
2M | 贴片电阻 | R4 | R 0805_L | R | 1
1K | 贴片电阻 | R2, R11, R12 | R 0805_L | R | 3
0.1uf | 贴片电容 | C11, C12, C13, C14, C52, C54 | C 0805_L | C | 6
0.1uf | 贴片电解电容 | E1 | CM B(4*5.4) | CE_SMD | 1